## Sheet1
入力動力	[kw]	17
回転数	[rpm]	1300		仮定
速度伝達比		12		Z1	23			u1	3.9565217391
ねじれ角β	[degree]	21		Z2	91			u2	3.0416666667
	[radian]	0.3665191429		Z3	24
				Z4	73			第３軸系の回転数を算出	入力回転数	第2軸系の回転数	第３軸系の回転数
基準圧力角αn	[degree]	20					1300	328.5714285714	108.023483366
	[radian]	0.3490658504		モジュール	1段目	4
αt	[degree]	21.2990642859			2段目	5		干渉条件の計算	入力動力	第3軸のおおよその値	干渉条件
	[radian]	0.3717387994		歯幅	1段目	45			17	62.9843549539	28.3120946381
					2段目	65
βb	[degree]	19.6793376498					mtの算出
	[radian]	0.3434692366					モジュール	1段目	4.2845799745
							2段目	5.3557249682
inv αt	0.0181260949

							基準ピッチ円筒直径(d)の算出
							d1	98.5453394146
							d2	389.8967776839
							d3	128.5373992364
							d4	390.9679226775

							中心距離
							1と2	244.2210585492
							3と4	259.752660957

							Fw
							1	258.4987408351
							2	258.4987408351
							3	784.1128471999
							4	784.1128471999

							基礎円筒直径(db)			刃先園直径(da)
							ｄｂ１	91.8144128464		1	106.5453394146
							ｄｂ２	363.2657203922		2	399.8967776839
							ｄｂ３	119.7579297996		3	138.5373992364
							ｄｂ４	364.2637031406		4	400.9679226775

							歯先円直径(da)			かみあい率
							1	201.0906788292		εb			ε
							2	783.7935553678		1	1.2833106889		3.0309675275
							3	262.0747984729		2	1.2833106889
							4	786.935845355		3	1.482936796		3.0310088482
							4	1.482936796
							安全率
							σF1	凛として時雨 mステ	258.4987408351	89.7879954369	2.4023255999
							Y	2.64
							Yε	1
							Kδ	1.25
							KA	1
							KV	1.2
							Kβ	1.5
							モジュールｍ	4
							σF2	Fw	258.4987408351	71.4222690975	2.8828543618
							Y	2.1
							Yε	1
							Kδ	1.25
							KA	1
							KV	1.2
							Kβ	1.5
							モジュールｍ	4
							σF3	Fw	784.1128471999	145.1300508062	1.790807614
							Y	2.54
							Yε	1
							Kδ	1.25
							KA	1
							KV	1.2
							Kβ	1.5
							モジュールｍ	4
							σF4	Fw	784.1128471999	121.1321683894	2.1051385721
							Y	2.12
							Yε	1
							Kδ	1.25
							KA	1
							KV	1.2
							Kβ	1.5
							モジュールｍ	4

							pbt	１段目	12.5410210823
							２段目	15.6762763528

							ヘルツ応力
							σH1	KA	1	383.7210824129	1.4440176091
							KV	1.2
							Kβ	1.5
							K	0.7161334556
							εa	1.7476568386
							Ze	189.4069692488
							ZHH	1.784376405
							σH2	KA	1	383.7210824129	1.3801691496
							KV	1.2
							Kβ	1.5
							K	0.7161334556
							εa	1.7476568386
							Ze	189.4069692488
							ZHH	1.784376405
							σH3	KA	1	532.7872234894	1.2885068743
							KV	1.2
							Kβ	1.5
							K	1.2229402932
							εa	1.5480720522
							Ze	189.4069692488
							ZHH	1.8959154562
							σH4	KA	1	532.7872234894	1.2331376787
							KV	1.2
							Kβ	1.5
							K	1.2229402932
							εa	1.5480720522
							Ze	189.4069692488
							ZHH	1.8959154562

							効率	0.08	0.1
							η1	0.989978022	0.9874725275
							η2	0.9898127854	0.9872659817
							0.9798929034	0.9748980343

							w	1	7.1143574355
							2	9.7400369819
							3	8.1824241487
							4	10.3965694988

							バックラッシの計算	最大値	最小値
							1	252.5596889593	71.1435743547	598.3310018175	168.543944174
							2	345.7713128582	97.4003698192
							3	290.4760572775	81.8242414866	659.5542744854	185.7899364748
							4	369.0782172079	103.9656949882

							中心距離寸法公差
							wc	１段目	3.0570298895
							２段目	3.1309685512
							delta a	12	48.9124782314
							34	50.0954968192
							最大値	最小値
							刃厚の寸法差	s12	-281.3628147483	-66.4692859265
							s34	-311.5438675297	-74.6616985244

							Zm	1	3.586634201
							2	12.7123353172
							3	3.7208356881
							4	10.2967085512

							W	1	37.7687979148	37.957319417
							2	150.1628388761	150.3513603784
							3	49.3387727197	49.5272942219
							4	150.576052262	150.7645737642

## Sheet2
歯車仮定
	計算による速度比
	u1	u2	Z1	Z３	Z2	Z4	速度の許容差
	3.9837	3.0137	21	21	83.658	63.288	0.0004731
			21	22	83.658	66.301	0.0004731
			21	23	83.658	69.315	0.0004731
			21	24	83.658	72.329	0.0004731
			21	25	83.658	75.343	0.0004731
			22	21	87.641	63.288	0.0004731
			22	22	87.641	66.301	0.0004731
			22	23	87.641	69.315	0.0004731
			22	24	87.641	72.329	0.0004731
			22	25	87.641	75.343	0.0004731
			23	21	91.625	63.288	0.0004731
			23	22	91.625	66.301	0.0004731
			23	23	91.625	69.315	0.0004731
			23	24	91.625	72.329	0.0004731
			23	25	91.625	75.343	0.0004731
			24	21	95.609	63.288	0.0004731
			24	22	95.609	66.301	0.0004731
			24	23	95.609	69.315	0.0004731
			24	24	95.609	72.329	0.0004731
			24	25	95.609	75.343	0.0004731
			25	21	99.593	63.288	0.0004731
			25	22	99.593	66.301	0.0004731
			25	23	99.593	69.315	0.0004731
			25	24	99.593	72.329	0.0004731
			25	25	99.593	75.343	0.0004731
					#DIV/0!
		仮定	23	24	91.000	73.000	0.0028684	○

## Sheet3
モジュールの仮定			bmax	bmin	仮定値
	4		53.1968363393	40.9206433379	50
	4.5		59.8464408817	46.0357237552	50
	5		66.4960454242	51.1508041724	55

1段目	4
2段目	4.5